## zámečnické prvky
VÝPIS ZÁMEČNICKÝCH PRVKŮ
OZN. | POPIS | MNOŽSTVÍ | ŠÍŘKA (MM) | DÉLKA (MM) | VÝŠKA (MM) | POZNÁMKA
Z01 | BESKETBALOVÝ KOŠ S DESKOU NA PODKONSTRUKCI KOTVENOU DO STĚNY (PEVNĚ VYSAZENÁ DO 300 MM), VELIKOST DESKY 1800x1050 MM, VČETNĚ OBRUČE A SÍTĚ. | 2 KS | 1800 | - | 1050 | PŘED ZADÁNÍM DO VÝROBY BUDE ZPRACOVÁNA VÝROBNÍ DOKUMENTACE NA ZÁKLADĚ ZAMĚŘENÍ POTŘEBNÝCH ROZMĚRŮ PŘÍMO NA STAVBĚ A NÁSLEDNĚ BUDE ODSOUHLASENA GP!
Z02 | BESKETBALOVÝ KOŠ S DESKOU NA PODKONSTRUKCI KOTVENOU DO STĚNY (PEVNĚ VYSAZENÁ MIN. 1850 MM), VELIKOST DESKY 1800x1050 MM, VČETNĚ OBRUČE A SÍTĚ. | 2 KS | 1800 | - | 1050 | PŘED ZADÁNÍM DO VÝROBY BUDE ZPRACOVÁNA VÝROBNÍ DOKUMENTACE NA ZÁKLADĚ ZAMĚŘENÍ POTŘEBNÝCH ROZMĚRŮ PŘÍMO NA STAVBĚ A NÁSLEDNĚ BUDE ODSOUHLASENA GP!
Z03 | SESTAVA ŽĚBŘIN KOTVENA NA STĚNU, ŽEBŘINA S PROVEDENÍM 17 PŘÍČEK, BOČNICE TVOŘENY ZE SMRKOVÉ SPÁROVKY, HL. CELKEM 1170 MM, PŘÍČKY PROVEDENY Z BUKOVÝCH DÝH (40x34 MM), ČSN EN 12346 (94 0346) | 18 KS | 950 | - | 3000
Z04 | ZPĚTNÁ MONTÁŽ REPRODUKTORU S OCHRANNOU KLECÍ, VČ. NAPOJENÍ A NOVÉHO NÁTĚRU OCHRANNÉ KLECE | 2 KS | - | - | - | -
Z05 | ZPĚTNÁ MONTÁŽ NOUZOVÉHO OSVĚTLENÍ, VČ. NAPOJENÍ A MONTÁŽĚ OCHRANNÉ KLECE | 2 KS | - | - | - | -
Z06 | PŘELOŽENÍ OVLÁDACÍCH PRVKŮ NA NOVÝ OBKLAD TĚLOCVIČNY | 1 KS | - | - | -
Z07 | LAJNOVÁNÍ HŘIŠTĚ PRO BASKETBAL, ROZMĚRY BUDOU PŘISPŮSOBENY ROZMĚRŮM TĚLOCVIČNY (HRACÍ PLOCHA 26x13,5 M) | 1 LAJNOVÁNÍ | - | 176 BM LAJNOVÁNÍ | -
Z08 | UKONČOVACÍ PROFIL SPORTOVNÍ PODLAHY - U ZACHOVÁNÉHO KRYTU TOPENÍ BUDE PROVEDENO NAKOTVENÍ DO ZEMĚ DŘEVĚNÉ LATĚ 40/60 MM MEZI SLOUPKY KRYTU OTOPNÝCH TĚLES, A K NI BUDE DOTAŽENA NOVÁ SPORTOVNÍ PODLAHA, NÁSLEDNĚ BUDE PROVEDENO OLIŠTOVÁNÍ SPORTOVNÍ PODLAHY A PRIKOTVENÍ LIŠTY DO DŘEVENÉ LATĚ |  |  | 26700
Z09 | LAJNOVÁNÍ HŘIŠTĚ PRO BADMINTON | 3 LAJNOVÁNÍ |  | 300 BM LAJNOVÁNÍ
Z10 | LAJNOVÁNÍ HŘIŠTĚ PRO VOLEJBAL | 1 LAJNOVÁNÍ |  | 72 BM LAJNOVÁNÍ